## Sheet1
1 | LED面光灯 | 1、电源：AC120V-240V，50/60Hz 2、功率：180W 3、光源：54颗*3WLED灯珠 4、色温：3200±10%/5600±10%可选 5、显色指数：Ra≥80 6、角度：25°（45°/60°可选） 7、通道：2CH/4CH选择 8、控制模式：DMX-512控制操作、主从机模式、单机模式 9、调光：0—100%线性调光 10、显示：LED数码管按键拨码 11、频闪：电子频闪1-25fps/秒 12、防水等级：IP20 | 台 | 8
2 | LED帕灯 | 1、总功率：180W； 2、LED灯珠：54颗×3W.R:12.G:12.B:12.W:18(或者RGB各18颗）； 3、透镜角度：25度（可选8/15/45/60度）； 4、通道：3/4/5/6/8五种通道模式选择； 5、控制模式：DMX-512控制操作、主从机模式、单机模式，8种内置效果可以通过DMX控台和已制定程序选择使用； 6、颜色：连续的红绿蓝和白色的颜色转换，RGBW无限混色彩虹效果，可调速； 7、调光：0-100%； 8、显示：LED数码管按键拨码； 9、频闪：电子频闪1-25fps/秒； 10、散热：通过优质压铸铝散热片对流冷却,智能静音风机辅助散热； 11、防护等级：IP20； | 台 | 14
3 | LED三基色会议灯 | 1、输入电压：AC100-240V 50/60Hz； 2、额定功率：110W； 3、LED 光源：原装进口灯珠96颗； 4、灯珠寿命：平均50000小时超长LED寿命，低能耗，节能环保； 5、颜色：冷白； 6、色温：5600k±5％； 7、通道模式：1种DMX通道； 8、控制模式：国际标准DMX512信号； 9、投光角度：120°； 10、高速频闪：独立电子频闪，1-25Hz； 11、线性调光：0-100%线性调光； 12、显色指数：93±1； 13、防护等级：IP20； 14、工作环境：0-40℃； | 台 | 8
4 | 电脑摇头灯 | 1、电源：AC90-264V, 50/60Hz； 2、功率：320W(90V)； 3、光源：250W ； 4、色温：8000K； 5、光源寿命：≥1500 小时； 6、扫描：水平扫描:540°（16bit 精度扫描）； 垂直扫描:270°（16bit 精度扫描） 具有自动纠错的复位功能； 7、颜色系统：1个色片盘：14色片+白光，任意半色效果，带双向旋转的彩虹效果； 8、图案系统： 1 个固定图案盘：13 个图案片+白圆，带图案抖动和图案任意定位功能； 9、棱镜：一个蜂窝棱镜，创造出无限动感，无限的光束效果； 10、调焦：放大：1.8°（定焦）； 11、雾化系统：独立雾化柔光效果； 12、调光：0-100%线性调光； 13、频闪：最高可达 25Hz,可以选择随机频闪或脉冲频闪； 14、防护等级：IP20； 15、工作环境：-10℃- 45℃ ； 16、显示屏：上电就可以进入菜单设地址码和进行其他设置.中、英文两种语言可随意切换，字体可倒转180°显示，无触屏操作方式，方便倒挂； 17、复位检测：在无DMX信号状态下，可以选择手动检测以及自动检测，方便检查维修； 18、复位检测：在无 DMX 信号状态下，可以选择手动检测以及自动检测，方便检查维修； 19、软件：9 个内置程序可供选择、通过 DMX 数据线升级、可从控台完成更改 DMX 地址码，遥控开关灯泡，机器复位等功能 、显示灯具和光源使用时间 20、通道模式: 16个国际标准通道； 21、控制：高温自动保护、标准 DMX512 协议、凤凰插用于DMX的转接、RDM 功能。 | 台 | 4
5 | 电脑灯控制台 | 1、电源：AC100-240V,50/60Hz 2、DMX512/1990标准，最大256个DMX控制通道 3、最大控制12台，32通道的电脑灯 4、内置图形轨迹发生器，有27个内置图形 5、48个重演场景，用于储存多步场景和单步场景。多步场景最多可储存100步，32个宏快速调用多个场景的组合 6、带背光的LCD显示屏，中英文显示 7、关机数据保持 8、U盘备份和升级，U盘读取：支持FAT32格式 9、DMX512通道数：256 10、电脑灯的配接数量：12 11、每台电脑灯最多可控制通道：32 12、可保存的场景数量：80 13、可同时运行的场景数量：16 14、多步场景的总步数：100 16、图形生成器：可生成Dimmer,P/T,RGB,Color图形 17、可同时运行图形数量：10 ▲18、符合GB4943.1-2011检验标准（提供具有检测资质的第三方检测机构出具的检测（验）报告）； | 台 | 1
6 | 8路放大器 | 1、RS485 8路信号放大器； 2、最新光电隔离技术，输入输出每路都是采用独立的变压器供电，八个光电隔离信号放大来扩大DMX信号输出 ，放大功能可以令连接延长超过标准的DMX512长度； 3、输入信号接口：国际标准DMX512信号，三芯镀 金卡侬公座母座并接； 4、输出信号接口采用三芯镀金卡侬母座； | 台 | 1
7 | 12路直通柜 | 1、供电：三相五线制 AC380V±10％； 2、频率：50Hz±5％； 3、额定功率：12路×4KW，适用于任何负载； 4、过载与短路双重保护高分断空气开关； 5、A.B.C三相工作指示灯，设两脚和三脚万能备用插座方便使用； | 台 | 1
8 | 灯光吊杆 | 1、定制灯光轨道三道，铰链、滑车等 | 项 | 1
9 | 一拖四无线会议话筒 | 1、采用金属机箱结构设计、结构优化、具有很好的散热、隔离谐波干扰等效果； 2、采用四通道真分集式接收，数字导音、杂音锁定双重静音控制，实现远距离信号接收； 3、每个通道具有独立的（黄、绿、蓝）三色显示屏，方便识别不同工作状态，可同时显示信道、频率、电池电量、电子音量等相关信息； 4、各通道具有单独的对频按键、频点和音量调节按键； 5、各通道采用XLR独立平衡输出、混合输出采用3芯XLR以及6.35mm组合并存的方式； 6、会议单元为一体化的方形拾音管，具备自动静音及冲击消除电路，消除开关机的冲击声，避免冲击和噪声影响； 7、具有自动一键搜频功能，也可手动调频； 8、具有锁屏功能，防止因错误的操作而影响产品的正常使用。 综合技术参数： 载波频段：UHF615.000-694.170MHz 单机频带宽度：80MHz 单机频道数量：200个(B组）、48个（C组） 综合T.H.D.：<1%@1kHz 频率响应：65Hz-15kHz 接收机参数： 频率稳定度：±0.005%(-10°C-50°C) 最大频偏：±45KHz 射频灵敏度：1.2/uV@S/N=12dB 接收方式：真分集，CPU控制选讯+导频识别接收 静音方式：CPU噪声MUTE 显示方式：三色LCD 电源供应：DC 12V 发射器参数： 载波频段：UHF615.000-694.170MHz 频率振荡模式：PLL相位锁定频率合成 发射模式：CPU控制载波生成+导频生成 最大频偏：±45KHz 供电方式：三节AA电池 | 套 | 3
10 | 无线话筒 | 1、一套含有一台接收主机+2只手持式发射器，窄带声表滤波电路真分集设计，具有更高的稳定性和良好的抗干扰能力； 2、OLED屏设计，自定义通道编号，方便识别，接收机和话筒同步显示电池电量； 3、ID编码技术，每个频率对应一个数字编码，降低邻频干扰噪声输出，无障碍环境接收距离可达80米，且接收距离可调； 4、射频结构和低功率的环保电路； 5、接收机参数： 通道数：双通道； 面板显示：OLED屏可同时显示发射器编号,RF/AF信号强度,SQ设置,发射器的电池电量,工作频率及发射功率； 频率稳定度:±5ppm(零下5℃-50℃)； 振荡模式：PLL相位锁定频率合成； 载波频段：640.125-690.000MHz； 频率宽度：50（6.25×2×4）MHz； 频率间隔：125KHz； 可切换频道数：400（100×4)； 操作方式：飞梭旋钮、按键设置； 接收方式：真分集式(True Diversity)； 射频灵敏度：-105dBm（12dB S/N）； 最大偏移度：±45KHz； 综合S/N比：≧105dB（1KHz-A)； 综合失真度：≦0.5%@1KHz； 综合频率响应：70Hz-14000Hz； 音频灵敏度：-40±3dB； 最大声压级：108dBA@1KHz，THD 1%； 最大输出电平：XLR平衡式独立输出LEVEL：320mV(RMS)/600Ω；Φ6.3非平衡式混合输出LEVEL；340mV(RMS)/5KΩ； 音量输出调整：输出电平可随意调整； 静音控制模式：独立“音码及杂讯锁定”双重静音控制； 灵敏度调整：通过调节SQ可改变接收机的灵敏度； 接收距离：无障碍阻隔接收距离约80米； 6、发射器参数： 载波频段：640.125-690.000MHz； 单机频段宽度：50MHz； 可调频率：400个； 调频方式：红外对频； 发射器输出功率：16mW； 频率稳定性：±5ppm（零下5℃-50℃)； 最大偏移：±45KHz； 拾音头：手持话筒动圈式，腰包电容式； 供电方式：两节AA电池； 电池寿命：约8小时（发射器功率为16mW时）。 | 套 | 4
11 | 无线话筒 | 1、一套含有一台接收主机+2只腰包式发射器，窄带声表滤波电路真分集设计，具有更高的稳定性和良好的抗干扰能力； 2、OLED屏设计，自定义通道编号，方便识别，接收机和话筒同步显示电池电量； 3、ID编码技术，每个频率对应一个数字编码，降低邻频干扰噪声输出，无障碍环境接收距离可达80米，且接收距离可调； 4、射频结构和低功率的环保电路； 5、接收机参数： 通道数：双通道； 面板显示：OLED屏可同时显示发射器编号,RF/AF信号强度,SQ设置,发射器的电池电量,工作频率及发射功率； 频率稳定度:±5ppm(零下5℃-50℃)； 振荡模式：PLL相位锁定频率合成； 载波频段：640.125-690.000MHz； 频率宽度：50（6.25×2×4）MHz； 频率间隔：125KHz； 可切换频道数：400（100×4)； 操作方式：飞梭旋钮、按键设置； 接收方式：真分集式(True Diversity)； 射频灵敏度：-105dBm（12dB S/N）； 最大偏移度：±45KHz； 综合S/N比：≧105dB（1KHz-A)； 综合失真度：≦0.5%@1KHz； 综合频率响应：70Hz-14000Hz； 音频灵敏度：-40±3dB； 最大声压级：108dBA@1KHz，THD 1%； 最大输出电平：XLR平衡式独立输出LEVEL：320mV(RMS)/600Ω；Φ6.3非平衡式混合输出LEVEL；340mV(RMS)/5KΩ； 音量输出调整：输出电平可随意调整； 静音控制模式：独立“音码及杂讯锁定”双重静音控制； 灵敏度调整：通过调节SQ可改变接收机的灵敏度； 接收距离：无障碍阻隔接收距离约80米； 6、发射器参数： 载波频段：640.125-690.000MHz； 单机频段宽度：50MHz； 可调频率：400个； 调频方式：红外对频； 发射器输出功率：16mW； 频率稳定性：±5ppm（零下5℃-50℃)； 最大偏移：±45KHz； 拾音头：手持话筒动圈式，腰包电容式； 供电方式：两节AA电池； 电池寿命：约8小时（发射器功率为16mW时）。 | 套 | 3
12 | 头戴夹子子 | 1、弹性极佳的钢丝挂架，服贴的耳挂，使用简单、舒适轻巧。 2、具有高动态、低失真度，音头连杆固定座可任意旋转。 3、活动式耳挂的设计，方便收纳、包装及携带。 4、4P迷你XLR标准插头。 技术参数： 1、换能类型：电容式 2、灵敏度：-32±2dB 3、输出电阻：≤2.2KΩ 4、指向性：单指向 5、频率响应：50-20000HZ 6、工作电压：DC 2-10V 7、标准工作电压：DC4.5V 8、最低工作电压：1.0V 9、消耗电流：≤0.5mA 10、信噪比：≥58dB 11、引脚：3+、2- 12、线长：1米 | 只 | 4
13 | 线阵列音箱 | 1、两分频线阵音箱 2、箱体全部采用木工板制作 3、表面喷涂黑色水性砂面漆 4、高音采用进口原装驱动头 5、箱体采用机械式快速释放插销，实现箱体与箱体之间的快速连接 6、箱体采用三点悬挂，保证箱体间的最佳耦合所需的角度，悬挂可调角度0º、2º、4º、6º、8º； 7、2×5"低频驱动单元； 8、1×1.35"高音单元 9、额定功率不小于260W/16Ω 10、特性灵敏度不小于95dB/W/m 11、输出声压级不小于119dB/W/m(Continues)；125dB/W/m(Peak) 12、低频截止频率不高于：80Hz；高频截止频率不低于：20KHz 13、单只水平覆盖范围：100°；单只垂直覆盖范围：10° | 只 | 8
14 | 线阵列低音音箱 | 1、阵列低音音箱 2、箱体全部采用木工板制作 3、表面喷涂黑色水性砂面漆 4、箱体采用机械式快速释放插销，实现箱体与箱体之间的快速连接 5、箱体采用三点悬挂系统 6、金属防护网，8mm六边形透声孔，内衬防尘透声网。 7、1×12"低频驱动单元 8、额定功率不小于400W/8Ω 9、特性灵敏度不小于95dB/W/m 10、输出声压级不小于121dB/W/m(Continues)；127dB/W/m(Peak) 11、低频截止频率不高于：45Hz； | 只 | 2
15 | 配套吊架 | 1、钢制配套 | 只 | 2
16 | 专业音箱 | 1、1×10"低频驱动单元； 2、1×1.35"钛膜压缩高音单元 3、额定功率不小于250W/8Ω 4、特性灵敏度不小于97dB/W/m 5、输出声压级不小于121dB(Continues)；127dB(Peak) 6、低频截止频率不高于：55Hz；高频截止频率不低于：20KHz 7、单只水平覆盖范围：90°；单只垂直覆盖范围：60° 8、可旋转号筒设计。 | 只 | 4
17 | 功率放大器 | 1、额定功率：≥2×1000W/8Ω，2×1700W/4Ω，1×2000W/16Ω桥接，1×3400W/8Ω桥接； 2、频率响应：20Hz～20kHz ±0.5dB； 3、输入灵敏度：29/32/35/38dB(可选)； 4、信噪比(A计权)：≥105dB； 5、总谐波失真(1kHz)：≤0.08%； 6、输入阻抗：平衡20KΩ，非平衡10KΩ； 7、串音(1kHz)：≥85dB； 8、电压适应范围：AC90V～260V，50/60Hz | 台 | 5
18 | 数字调音台 | 1、16路模拟输入，2路数字输入； 2、2路主输出、6路编组输出、2路辅助输出、1路立体声监听输出、1路AES数字输出； 3、7寸触摸屏，1024×600分辨率，中英文界面随时切换无需重启； 4、内置USB录音、放音功能，USB播放器可以识别中文歌曲名； 5、内置14个通道独立的反馈抑制器，集成音箱管理器； 6、支持RS232、TCP/IP协议，便于第三方中控控制； 7、13个100mm行程的高精密电动推子； 8、可通过网络或U盘升级软件； 9、输入通道具有4段参量均衡、噪声门、反馈抑制器、高低通、压缩、反相； 10、输出通道具有8段参量均衡、高低通、压缩、反相、延时器； 11、支持100组场景预设功能，可导出、导入USB存储器，便于数据备份； 12、内置信号发生器：正弦波、粉红噪声、白噪声； 13、通道参数拷贝功能，相同的通道快速复制数据； 14、支持2个DCA分组 15、支持通道名称自定义； ▲16、具备调音台音效处理软件著作权登记证书； 17、频率响应：20Hz～20kHz（±1dB）； 18、总谐波失真：≤0.005%@4dBu，1kHz； 19、信噪比(A计权)：≥105dB； 20、串音：≥85dB 21、增益：≥68dB 22、最大输入电平：≥18dBu 23、最大输出电平：≥18dBu， | 台 | 1
19 | 数字音频处理器 | 1、2进6出数字音频处理器 2、灵活组合的输入输出，多种分频模式 3、输入输出通道有7段参量均衡 4、输出具备高通和低通滤波器，滤波器频率、类型、频率均可调整 5、输入输出通道均有压缩器,压缩器门限值、压缩比例、压缩器上冲时间及释放时间均可调整。 8、每个输出通道带相位反转功能；通道复制功能，令调节更省便； 9、多通道链接功能，可同时设置多个通道参数 10、直观友好的用户界面，USB,RS485等多种方式与上位机连接 11、多台机器连网功能，一台电脑可同时连接3种类型机器，同一类型机器最多达32台 12、LCD液晶屏显示，7段输入/输出电平显示LED、静音显示LED灯，按键指示LED灯 | 台 | 1
20 | 反馈抑制器 | 1. 2寸TFT彩屏，中英文可选； 2. 反馈加移频设计方案，移频4档可选； 3. 每通道设12个陷波器,工作频率20-20KHZ，自动扫描啸叫点并抑制； 4. 独特的噪声门功能可抑制系统微弱噪声干扰； 5. 输入压缩功能，消除反馈同时更可扩展人声动态； 6. 响应时间快中慢3速可定，更具人性化； | 台 | 2
21 | 调音软件 | 1、专业的PC调试软件，USB免驱动即插即用，方便快捷； ▲2、配有专业的数据采集系统软件（提供软件著作权登记证书）； ▲3、配有专业的调试自动化系统软件（提供软件著作权登记证书）； | 套 | 2
22 | 电源时序器 | 1、采用MCU控制，提供过流保护，LED数字电压指示； 2、提供单机控制，多联机控制，串口控制，外接设备触发控制功能； ▲3、直流输出路数：6路12V（±1V）/1.2A直流输出；（提供具有检测资质的第三方检测机构出具的检测（验）报告） ▲4、前面板带有USB接口，USB口有≥5V直流电源输出。（提供具有检测资质的第三方检测机构出具的检测（验）报告） ▲5、前面板配有80A空气开光，具有过流、漏电保护功能。（提供具有检测资质的第三方检测机构出具的检测（验）报告） 6、每路交流输出电源带独立控制按键和LED指示灯 7、输入电源总功率：交流220V/80A； 8、电压显示精准度：±2%； 9、插座模式：14路万用电源插座； 10、单通道最大输出电流：20A； 11、时序开关频率：1秒/步； ▲12、安全测试-抗电强度：对电源-机壳之间进行测试，在1500V AC，（1min）的实验条件下，应无飞弧或击穿；对电源-输入口之间、电源-输出口之间进行测试，在3000V AC，（1min）的实验条件下，应无飞弧或击穿。（提供具有检测资质的第三方检测机构出具的检测（验）报告） ▲13、接地电阻：外壳（远端）对电线插头接地端接地电阻应≤0.1Ω。（25A 60s）（提供具有检测资质的第三方检测机构出具的检测（验）报告） | 台 | 1
23 | 网络中控主机 | 1、中控主机采用主频1200MHz的64位内嵌式处理器，ARM Cortex-A9架构CPU，512M内存，4G Flash闪存； 2、具有8路可编程双向串行通讯COM口，支持RS-232/422/485通讯格式； 3、具有内部通讯4芯凤凰接口，可连接配套控制设备，如电源控制器，调光器，音量控制器、无线接收器，有线触摸屏等； 4、具有8路独立可编程红外控制接口，控制多种相同或不同设备，接口为2芯凤凰接口类型，配套红外发射棒实现控制连接； 5、具有8路继电器的常开接口，可驱动AC 0.3A/125V或者DC 0.3A/110V、DC 1A/30V以下的负载，可以控制符合以上负载类型的各类相关电器设备的开关，实现以小电流低电压驱动大电流高电压的负载； 6、具有8路I/O输入输出控制接口，可提供5V/10mA负载输出或接收0~5V（10mA负载电流）的信号输入； 7、具有主机电源指示灯，数据信号指示灯如数据信号正常传输，此指示灯亮起，反之不亮； 8、中央控制主机内置红外学习器，用于完成红外学习中的红外信号接收功能； 9、面板具有复位按键，可通过按键恢复到初始设置状态和出厂IP； 10、具有8路RS-232/422/485接口COM数据收发指示灯，当COM口发送或接收数据时，相应的指示灯会闪亮； 11、具有8路红外信号指示灯，当主机对外部受控设备发送红外控制信号时，对应的指示灯闪亮； 12、具有网络接口，连接外部网络实现与控制终端的通讯或以太网远程控制； 13、具有清晰的COM接口针脚功能说明印刷标识，方便长期使用维护； 14、采用DC 24V输入供电，具有接地柱、保险管等保证系统安全可靠。 | 套 | 1
24 | 电源控制器 | 1、具有8路独立电源开关控制接口； 2、采用RS-232,RS-485通讯方式； 3、具有ID选择功能：旋转的ID切换设置网络ID身份代码； 4、电源方式：外部AC100-240V电源输入或通过T-BUS控制总线提供+24VDC供电； 5、具有单路或多路开关； 6、单路载入容量AC250V/10A、DC30V/10A. | 台 | 1
25 | 无线路由器 | 1、IEEE 802.11a/b/g/n/ac/ax无线协议,最高无线速率5378Mbps（2.4GHz 574Mbps，5GHz 4804Mbps）,波束成形（Beamforming）,4×4 MU-MIMOWMM：基于优先级的数据处理和转发,Wi-Fi多频合一,易展功能 . 2、4个10/100/1000Mbps速率自适应以太网接口，支持WAN/LAN自适应（网口盲插）； 3、电源：12V 2A； | 台 | 1
26 | 触摸控制屏 | 1、10.4寸平板4G/64G/WIFI. | 台 | 1
27 | HDMI矩阵 | 1.高清HDMI矩阵，标准机架设计，高度为1U； 2.支持8路HDMI输入，8路HDMI输出，输入输出均支持HDMI1.4a协议，分辨率可达4K@30HZ、1080@120HZ； 3.每路输入接口均支持HDCP解析、支持EDID透传和学习； 4.采用水晶可视化按键，两键式操作； 5.支持可视化按键、RS-232、TCP/IP以及遥控多种控制方式； 6. 前面板LCD显示屏能够实时显示矩阵信号切换状态及系统配置； 7.采用航空式螺旋电源接口，为电源的稳定性保驾护航。 | 台 | 1
28 | 钢制机柜 | 1、42U专业钢制机柜，含配接安装 | 个 | 1
29 | 工程音频电缆 | 1、带屏蔽音频线，含布线施工 | 项 | 1
30 | 一拖四无线会议话筒 | 1、采用金属机箱结构设计、结构优化、具有很好的散热、隔离谐波干扰等效果； 2、采用四通道真分集式接收，数字导音、杂音锁定双重静音控制，实现远距离信号接收； 3、每个通道具有独立的（黄、绿、蓝）三色显示屏，方便识别不同工作状态，可同时显示信道、频率、电池电量、电子音量等相关信息； 4、各通道具有单独的对频按键、频点和音量调节按键； 5、各通道采用XLR独立平衡输出、混合输出采用3芯XLR以及6.35mm组合并存的方式； 6、会议单元为一体化的方形拾音管，具备自动静音及冲击消除电路，消除开关机的冲击声，避免冲击和噪声影响； 7、具有自动一键搜频功能，也可手动调频； 8、具有锁屏功能，防止因错误的操作而影响产品的正常使用。 综合技术参数： 载波频段：UHF615.000-694.170MHz 单机频带宽度：80MHz 单机频道数量：200个(B组）、48个（C组） 综合T.H.D.：<1%@1kHz 频率响应：65Hz-15kHz 接收机参数： 频率稳定度：±0.005%(-10°C-50°C) 最大频偏：±45KHz 射频灵敏度：1.2/uV@S/N=12dB 接收方式：真分集，CPU控制选讯+导频识别接收 静音方式：CPU噪声MUTE 显示方式：三色LCD 电源供应：DC 12V 发射器参数： 载波频段：UHF615.000-694.170MHz 频率振荡模式：PLL相位锁定频率合成 发射模式：CPU控制载波生成+导频生成 最大频偏：±45KHz 供电方式：三节AA电池 | 套 | 4
31 | 无线话筒 | 1、一套含有一台接收主机+2只手持式发射器，频率范围: 650-700.000MHZ 2、频带宽度 :50 MHz 3、频率间隔：250KHz 4、最大频偏：±50KHz 5、频率稳定度：±0.005%（-10℃—﹢50℃） 6、综合S/N比 : ≥94dB(1KHz-A) 7、音频输出电平：＞﹢8dBu max 8、综合T.H.D. :≤1% @1kHz 9、频响 : 50Hz-15kHz 10、发射功率：2mW、10mW、30mW（低、中、高）三挡可调 11、发射器音频增益：0dB、-3dB、-6dB三挡可调 12、发射器拾音头：动圈式 13、发射器供电方式：两节AA电池 14、电池寿命：约8小时（发射器功率为高功率） | 套 | 1
32 | 线性柱阵列 | 1、4×3.5"全频单元； 2、额定功率不劣于150W/8Ω 3、特性灵敏度不劣于93dB/W/m 4、输出声压级不劣于115dB/W/m(Continues)；121dB/W/m(Peak) 5、低频截止频率不高于：110Hz；高频截止频率不低于：18KHz 6、单只水平覆盖范围：120°；单只垂直覆盖范围：60° | 只 | 4
33 | 功率放大器 | 1、额定功率：2×200W/8Ω，2×300W/4Ω，1×600W/8Ω； 2、频率响应：20Hz～20kHz +1,-3dB； 3、输入灵敏度：0dBu（0.775V）； 4、输入阻抗：平衡20kΩ，非平衡10kΩ； 5、总谐波失真(1/10额定功率，1KHz)：≤0.1%； 6、信噪比(A计权)：≥100dB； 7、最大功率消耗：850W； | 台 | 2
34 | 机架式调音台 | 1、10路输入(6路MIC/LINE+1组RCA+1组TRACK)； 2、2组立体声输出，2编组输出，1路效果输出，1路辅助输出，1组录音输出； 3、支持蓝牙接收功能及USB播放； 4、支持MP3播放功能，多媒体播放器配备遥控器； 5、内置效果器； 6、支持48V幻象供电； 7、耳机监听功能； 8、使用60mm行程高精密推子。 | 台 | 1
35 | 反馈抑制器 | 1. 2寸TFT彩屏，中英文可选； 2. 反馈加移频设计方案，移频4档可选； 3. 每通道设12个陷波器,工作频率20-20KHZ，自动扫描啸叫点并抑制； 4. 独特的噪声门功能可抑制系统微弱噪声干扰； 5. 输入压缩功能，消除反馈同时更可扩展人声动态； 6. 响应时间快中慢3速可定，更具人性化； | 台 | 1
36 | 调音软件 | 1、专业的PC调试软件，USB免驱动即插即用，方便快捷； ▲2、配有专业的数据采集系统软件（提供软件著作权登记证书）； ▲3、配有专业的调试自动化系统软件（提供软件著作权登记证书）； | 套 | 1
37 | 电源时序器 | 1、 2吋彩色液晶智能显示窗，实时显示当前电压、日期时间，通道开关状态； 2、定时开关机功能，内置时钟芯片，可根据日期时间设定，无需人为操作，让设备管理更简单； 3、8路通道输出，每路延时开启和关闭时间可自由设置（范围0~999S）（约15分钟）； 4、10组设备开关场景数据保存/调用，场景管理应用简单便捷； 5、具有欠压、超压检测及报警功能，为您的设备提供了可靠的保障，总功率6000W，单路最大功率2000W； 6、支持多台设备级联控制，级联状态可自动检测及设置； 7、配置RS232接口，支持外部中央控制设备控制； 8、支持面板Lock锁定功能，防止人为误操作。 9、单路额定输出电流 13A 10、额定总输出电流 30A ▲11、具有电源漏电保护智能化交互系统软件（提供软件著作权登记证书）。 | 台 | 1
38 | 钢制机柜 | 1、28U专业钢制机柜，含配接安装 | 个 | 1
39 | 一拖四无线会议话筒 | 1、采用金属机箱结构设计、结构优化、具有很好的散热、隔离谐波干扰等效果； 2、采用四通道真分集式接收，数字导音、杂音锁定双重静音控制，实现远距离信号接收； 3、每个通道具有独立的（黄、绿、蓝）三色显示屏，方便识别不同工作状态，可同时显示信道、频率、电池电量、电子音量等相关信息； 4、各通道具有单独的对频按键、频点和音量调节按键； 5、各通道采用XLR独立平衡输出、混合输出采用3芯XLR以及6.35mm组合并存的方式； 6、会议单元为一体化的方形拾音管，具备自动静音及冲击消除电路，消除开关机的冲击声，避免冲击和噪声影响； 7、具有自动一键搜频功能，也可手动调频； 8、具有锁屏功能，防止因错误的操作而影响产品的正常使用。 综合技术参数： 载波频段：UHF615.000-694.170MHz 单机频带宽度：80MHz 单机频道数量：200个(B组）、48个（C组） 综合T.H.D.：<1%@1kHz 频率响应：65Hz-15kHz 接收机参数： 频率稳定度：±0.005%(-10°C-50°C) 最大频偏：±45KHz 射频灵敏度：1.2/uV@S/N=12dB 接收方式：真分集，CPU控制选讯+导频识别接收 静音方式：CPU噪声MUTE 显示方式：三色LCD 电源供应：DC 12V 发射器参数： 载波频段：UHF615.000-694.170MHz 频率振荡模式：PLL相位锁定频率合成 发射模式：CPU控制载波生成+导频生成 最大频偏：±45KHz 供电方式：三节AA电池 | 套 | 2
40 | 无线话筒 | 1、一套含有一台接收主机+2只手持式发射器，频率范围: 650-700.000MHZ 2、频带宽度 :50 MHz 3、频率间隔：250KHz 4、最大频偏：±50KHz 5、频率稳定度：±0.005%（-10℃—﹢50℃） 6、综合S/N比 : ≥94dB(1KHz-A) 7、音频输出电平：＞﹢8dBu max 8、综合T.H.D. :≤1% @1kHz 9、频响 : 50Hz-15kHz 10、发射功率：2mW、10mW、30mW（低、中、高）三挡可调 11、发射器音频增益：0dB、-3dB、-6dB三挡可调 12、发射器拾音头：动圈式 13、发射器供电方式：两节AA电池 14、电池寿命：约8小时（发射器功率为高功率） | 套 | 1
41 | 线性柱阵列 | 1、4×3.5"全频单元； 2、额定功率不劣于150W/8Ω 3、特性灵敏度不劣于93dB/W/m 4、输出声压级不劣于115dB/W/m(Continues)；121dB/W/m(Peak) 5、低频截止频率不高于：110Hz；高频截止频率不低于：18KHz 6、单只水平覆盖范围：120°；单只垂直覆盖范围：60° | 只 | 2
42 | 功率放大器 | 1、额定功率：2×200W/8Ω，2×300W/4Ω，1×600W/8Ω； 2、频率响应：20Hz～20kHz +1,-3dB； 3、输入灵敏度：0dBu（0.775V）； 4、输入阻抗：平衡20kΩ，非平衡10kΩ； 5、总谐波失真(1/10额定功率，1KHz)：≤0.1%； 6、信噪比(A计权)：≥100dB； 7、最大功率消耗：850W； | 台 | 1
43 | 机架式调音台 | 1、10路输入(6路MIC/LINE+1组RCA+1组TRACK)； 2、2组立体声输出，2编组输出，1路效果输出，1路辅助输出，1组录音输出； 3、支持蓝牙接收功能及USB播放； 4、支持MP3播放功能，多媒体播放器配备遥控器； 5、内置效果器； 6、支持48V幻象供电； 7、耳机监听功能； 8、使用60mm行程高精密推子。 | 台 | 1
44 | 反馈抑制器 | 1. 2寸TFT彩屏，中英文可选； 2. 反馈加移频设计方案，移频4档可选； 3. 每通道设12个陷波器,工作频率20-20KHZ，自动扫描啸叫点并抑制； 4. 独特的噪声门功能可抑制系统微弱噪声干扰； 5. 输入压缩功能，消除反馈同时更可扩展人声动态； 6. 响应时间快中慢3速可定，更具人性化； | 台 | 1
45 | 调音软件 | 1、专业的PC调试软件，USB免驱动即插即用，方便快捷； ▲2、配有专业的数据采集系统软件（提供软件著作权登记证书）； ▲3、配有专业的调试自动化系统软件（提供软件著作权登记证书）； | 套 | 1
46 | 电源时序器 | 1、 2吋彩色液晶智能显示窗，实时显示当前电压、日期时间，通道开关状态； 2、定时开关机功能，内置时钟芯片，可根据日期时间设定，无需人为操作，让设备管理更简单； 3、8路通道输出，每路延时开启和关闭时间可自由设置（范围0~999S）（约15分钟）； 4、10组设备开关场景数据保存/调用，场景管理应用简单便捷； 5、具有欠压、超压检测及报警功能，为您的设备提供了可靠的保障，总功率6000W，单路最大功率2000W； 6、支持多台设备级联控制，级联状态可自动检测及设置； 7、配置RS232接口，支持外部中央控制设备控制； 8、支持面板Lock锁定功能，防止人为误操作。 9、单路额定输出电流 13A 10、额定总输出电流 30A ▲11、具有电源漏电保护智能化交互系统软件（提供软件著作权登记证书）。 | 台 | 1
47 | 钢制机柜 | 1、28U专业钢制机柜，含配接安装 | 个 | 1
48 | 工程音频电缆 | 1、带屏蔽音频线，含布线施工 | 项 | 1
49 | 智慧屏幕 | 86寸 | 台 | 2
50 | 会议室显示屏 | 65英寸 | 台 | 2
51 | 落地支架 | 放置智慧屏幕 | 套 | 2
52 | 电动旋转挂架 | 用于显示屏的安装 | 套 | 2